## Orçamento
ORÇAMENTO CORPO DE BOMBEIROS DE TRÊS PASSOS
EMPREENDIMENTO: MURO DE ARRIMO E CERCAMENTO
PROPRIETÁRIO: CORPO DE BOMBEIROS DE TRÊS PASSOS
ENDEREÇO: RUA MARIO TOTA, nº 463
ÁREA TOTAL: 97,9 M²
CUSTO TOTAL:
SINAPI 09/2021
ENCARGOS SOCIAIS SOBRE PREÇOS DA MÃO-DE-OBRA: 111,10%(HORA) 69,16%(MÊS)
BDI 25%
ENTORNO/PÁTIO
Código SINAPI 09/2021 | Item | Discriminações de Serviços | Uni | Quantidades (A) | Custo Unitário (R$) | BDI 25% | Material (B) | Mão de Obra (C) | TOTAL (R$) D = A x (B+C)
1.0 MURO LATERAL
1.1 FUNDAÇÃO
96526 | 1.1.1 | ESCAVAÇÃO MANUAL DE VALA PARA VIGA BALDRAME, SEM PREVISÃO DE FÔRMA | m³ | 0.99 | 258.02 | 322.525 | 191.5828 | 127.7219 | 319.3047
96522 | 1.1.2 | ESCAVAÇÃO MANUAL PARA SAPATA, SEM PREVISÃO DE FÔRMA | m³ | 2.944 | 127.98 | 159.975 | 282.2047 | 188.1365 | 470.3412
96621 | 1.1.3 | LASTRO COM MATERIAL GRANULAR, APLICAÇÃO EM BLOCOS DE COROAMENTO, ESPESSURA DE *5 CM*. | m³ | 0.262 | 163.28 | 204.1 | 122.46 | 81.64 | 53.066
96546 | 1.1.4 | ARMAÇÃO DE VIGA BALDRAME E SAPATA UTILIZANDO AÇO CA-50 DE 10 MM – MONTAGEM | Kg | 237.5352 | 15.34 | 19.175 | 2733.6103 | 1822.4069 | 4556.0172
96543 | 1.1.5 | ARMAÇÃO DE VIGA BALDRAME UTILIZANDO AÇO CA-60 DE 5 MM – MONTAGEM | Kg | 16.368 | 18.94 | 23.675 | 14.205 | 9.47 | 387.6416
94964 | 1.1.6 | CONCRETO FCK = 20MPA, TRAÇO 1:2,7:3 (CIMENTO/ AREIA MÉDIA/ BRITA 1) PREPARO MECÂNICO COM BETONEIRA 400 L (SAPATAS, VIGAS, RABICHO E PILARES) | m³ | 3.934 | 384.64 | 480.8 | 288.48 | 192.32 | 1889.544
92873 | 1.1.7 | LANÇAMENTO COM USO DE BALDES, ADENSAMENTO E ACABAMENTO DE CONCRETO EM ESTRUTURAS | m³ | 3.934 | 184.16 | 230.2 | 138.12 | 92.08 | 904.686
98557 | 1.1.8 | IMPERMEABILIZAÇÃO DE SUPERFÍCIE COM EMULSÃO ASFÁLTICA, 2 DEMÃOS | m² | 13.2 | 41.77 | 52.2125 | 31.3275 | 20.885 | 689.172
1.2 ESTRUTURA
92778 | 1.2.1 | ARMAÇÃO DE PILAR OU VIGA DE UMA ESTRUTURA CONVENCIONAL DE CONCRETO ARMADO EM UMA EDIFICAÇÃO TÉRREA OU SOBRADO UTILIZANDO AÇO CA-50 DE 10,0 M M – MONTAGEM | Kg | 138.096 | 15.27 | 19.0875 | 11.4525 | 7.635 | 2636.329
92775 | 1.2.2 | ARMAÇÃO DE ESTRIBO DE UMA ESTRUTURA CONVENCIONAL DE CONCRETO ARMADO EM UMA EDIFICAÇÃO TÉRREA OU SOBRADO UTILIZANDO AÇO CA-60 DE 5,0 MM - MONTAGEM | Kg | 45.3696 | 19.07 | 23.8375 | 14.3025 | 9.535 | 1081.6208
101159 | 1.2.3 | ALVENARIA DE VEDAÇÃO DE BLOCOS CERÂMICOS MACIÇOS DE 5X10X20CM (ESPESSURA 20CM) E ARGAMASSA DE ASSENTAMENTO COM PREPARO EM BETONEIRA. | m² | 62.7 | 122.63 | 153.2875 | 91.9725 | 61.315 | 9611.283
92791 | 1.2.4 | CORTE E DOBRA DE AÇO CA-60, DIÂMETRO DE 5,0 MM, UTILIZADO EM ESTRUTURAS DIVERSAS (AMARRAÇÃO PILARES) | Kg | 6.804 | 12.74 | 15.925 | 9.555 | 6.37 | 108.324
92269 | 1.2.5 | FABRICAÇÃO DE FÔRMA PARA PILARES E ESTRUTURAS SIMILARES, EM MADEIRA SERRADA, E=25 MM | m² | 19.08 | 138.83 | 173.5375 | 104.1225 | 69.415 | 3311.1432
92270 | 1.2.6 | FABRICAÇÃO DE FÔRMA PARA VIGAS, COM MADEIRA SERRADA, E = 25 MM. | m² | 9.9 | 110.67 | 138.3375 | 821.7396 | 547.8264 | 1369.566
94964 | 1.2.7 | CONCRETO FCK = 20MPA, TRAÇO 1:2,7:3 (CIMENTO/ AREIA MÉDIA/ BRITA 1) PREPARO MECÂNICO COM BETONEIRA 400 L (SAPATAS, VIGAS, RABICHO E PILARES) | m³ | 2.61 | 384.64 | 480.8 | 288.48 | 192.32 | 1254.888
92873 | 1.2.8 | LANÇAMENTO COM USO DE BALDES, ADENSAMENTO E ACABAMENTO DE CONCRETO EM ESTRUTURAS | m³ | 2.61 | 184.16 | 230.2 | 138.12 | 92.08 | 600.822
42408 | 1.2.9 | IMPERMEABILIZAÇÃO COM LONA PLASTICA EXTRA FORTE PRETA, E = 200 MICRA | m² | 76.86 | 3.136 | 3.92 | 2.352 | 1.568 | 301.2912
87894 | 1.2.10 | CHAPISCO APLICADO EM ALVENARIA, COM COLHER DE PEDREIRO, ARGAMASSA TRAÇO 1;3 COM PREPARO EM BETONEIRA 400LT | m² | 38.43 | 5.74 | 7.175 | 4.305 | 2.87 | 275.9274
88485 | 1.2.11 | APLICAÇÃO DE FUNDO SELADOR ACRÍLICO EM PAREDES, UMA DEMÃO | m² | 38.43 | 2.16 | 2.7 | 1.62 | 1.08 | 103.761
88489 | 1.2.12 | APLICAÇÃO MANUAL DE PINTURA COM TINTA LÁTEX ACRÍLICA EM PAREDES, DUAS DEMÃOS. | m² | 38.43 | 14.86 | 18.575 | 428.4176 | 285.6118 | 714.0294
[8 empty] | TOTAL | 30638.7577
2.0 CERCAMENTO
97636 | 2.1 | DEMOLIÇÃO PARCIAL DE PAVIMENTO ASFÁLTICO, DE FORMA MECANIZADA, SEM REAPROVEITAMENTO. | m² | 0.48 | 17.39 | 21.7375 | 6.2611 | 4.1741 | 10.4352
97628 | 2.2 | DEMOLIÇÃO DE LAJES, DE FORMA MANUAL, SEM REAPROVEITAMENTO | m³ | 0.048 | 234.18 | 292.725 | 8.7819 | 5.8546 | 14.6365
96522 | 2.3 | ESCAVAÇÃO MANUAL PARA SAPATA, SEM PREVISÃO DE FÔRMA | m³ | 0.192 | 127.98 | 159.975 | 18.2377 | 12.1585 | 30.3962
94964 | 2.4 | CONCRETO FCK = 20MPA, TRAÇO 1:2,7:3 (CIMENTO/ AREIA MÉDIA/ BRITA 1) PREPARO MECÂNICO COM BETONEIRA 400 L (SAPATAS, VIGAS, RABICHO E PILARES) | m³ | 0.192 | 384.64 | 480.8 | 54.8112 | 36.5408 | 91.352
92873 | 2.5 | LANÇAMENTO COM USO DE BALDES, ADENSAMENTO E ACABAMENTO DE CONCRETO EM ESTRUTURAS | m³ | 0.192 | 184.16 | 230.2 | 26.2428 | 17.4952 | 43.738
11963 | 2.6 | PARAFUSO DE ACO TIPO CHUMBADOR PARABOLT, DIAMETRO 1/2", COMPRIMENTO 75 MM | uni | 12 | 6.77 | 8.4625 | 60.912 | 40.608 | 101.52
Pesquisa de Preço | 2.7 | CERCAMENTO COM TELA SOLDADA CA 60 5X10 DIAMETRO DE 2,76MM. EM QUADRO DE TUBO METÁLICO 6X6 CM, H=1,90M, COM PILARES METÁLICOS 10X10CM, H = 2,00M | uni | 1 | 12905 | 16131.25 | 9678.75 | 6452.5 | 16131.25
Pesquisa de Preço | 2.8 | INSTALAÇÃO DE MECANISMO DE FECHAMENTO E ABERTURA DE PORTÃO COM CONTROLE REMOTO (PORTÃO ELETRÔNICO) INCLUINDO MATERIAIS DE ATERRAMENTO, CABOS ISOLADOS, MOTOR, ANTENA, 10 CONTROLES REMOTOS E DEMAIS ACESSÓRIOS. DADOS GERIAS 01 TRILHO GUIA DE 4,50 METROS, 03 ROLDANAS EM V DE 4’’, AUTOMATIZAÇÃO COM MOTOR DE ¼ CV/220V, DESLIZANTE PARA PORTÃO DE 4,50 METROS | uni | 1 | 3200 | 4000 | 2400 | 1600 | 4000
100753 | 2.9 | PINTURA COM TINTA ACRÍLICA DE ACABAMENTO PULVERIZADA SOBRE SUPERFÍCIES METÁLICAS (EXCETO PERFIL) EXECUTADO EM OBRA (02 DEMÃOS) | m² | 107 | 17.92 | 22.4 | 1438.08 | 958.72 | 2396.8
Pesquisa de preço | 2.10 | CARGA MANUAL DE ENTULHO EM CAÇAMBA DE 5M³ | uni | 1 | 210 | 262.5 | 157.5 | 105 | 262.5
99811 | 2.11 | LIMPEZA DE CONTRAPISO COM VASSOURA A SECO | m² | 50 | 3 | 3.75 | 112.5 | 75 | 187.5
[8 empty] | TOTAL | 23270.1279
TOTAL FINAL | [8 empty] | 53908.8856
Três Passos, 04 de novembro de 2021
|  | ____________________________________________ |  |  |  |  | ____________________________________________
|  | Eng. Civil Camila Mertz Sousa |  |  |  |  | Eng. Eletricista Ronaldo Funchal
|  | CREA 231477 |  |  |  |  | CREA 46 943 – D

## Cronograma
CRONOGRAMA FÍSICO/FINANCEIRO CORPO DE BOMBEIROS DE TRÊS PASSOS
EMPREENDIMENTO: MURO DE ARRIMO E CERCAMENTO
PROPRIETÁRIO: CORPO DE BOMBEIROS DE TRÊS PASSOS
ENDEREÇO: RUA MARIO TOTA, nº 463
CRONOGRAMA DE DESEMBOLSO
Projetos / Mês |  | % | Total / Serviços | % | 1º mês | % | 2º mês
REFORMA
1.0 MURO LATERAL |  | 56.8343 | 30638.7577 | 100% | 30638.7577
2.0 CERCAMENTO |  | 43.1657 | 23270.1279 |  |  | 100% | 23270.1279
TOTAL |  | 100% | 53908.8856 | 56.83% | 30638.7577 | 43.17% | 23270.1279
TOTAL ACUMULADO |  | 100% |  | 56.83% | 30638.7577 | 100% | 53908.8856
Três Passos, 04 de Novembro de 2021
| ___________________________ |  |  |  | _________________________________
| Eng. Civil Camila Mertz Sousa |  |  |  | Eng. Eletricista Ronaldo Funchal
| CREA 231477 |  |  |  | CREA 46 943 – D