## ORÇ RA
ORÇAMENTO REFERÊNCIA
LOCAL: EMEI Vovó Paulina (Distrito Padre Gonzales)
PROPONENTE: Município de Três Passos/RS
VÍNCULO: Secretaria Municipal de Educação e Cultura
| REFERÊNCIA: SINAPI 10/2021 |  |  |  | Custo unitário R$ |  | Custo sub-total (R$)
Item | DISCRIMINAÇÃO DE SERVIÇOS | Unid | Quantidades | Código SINAPI/Cotação | Material | Mão-de-obra | Material | Mão-de-obra | Total
|  |  | (A) |  | (B) | (C) | (D)=AxB | (E)=AxC | (F)=(D+E)
1.0 | Instalação de rede frigorígena composta de tubo de cobre, espuma elastomérica, duto de isolamento de polietileno, fita PVC branca, joelho de cobre, vácuo e carga de gás , adesivo, estopa e demais acessórios para unidade de capacidade de 18.000 BTUs | cj | 3 |  |  |  | 577.56 | 778 | 1355.56
1.1 | Mecânico de refrigeração | h | 18 | 247 | 0 | 16 | 0 | 288 | 288
1.2 | Suporte mão-francesa em aço, abas 40 cm, capacidade 70 kg, branco | un. | 6 | 37591 | 31.19 | 0 | 187.14 | 0 | 187.14
1.3 | Bucha plástica S10, com parafuso 6,10 x 65 mm, soberbo, tipo philips | un. | 18 | 7568 | 1.16 | 0 | 20.88 | 0 | 20.88
1.4 | Tubo de cobre para ar condicionado/instalações residenciais e comerciais | m | 6 | 39660 | 43.99 | 0 | 263.94 | 0 | 263.94
1.5 | Tubo de espuma de polietileno expandido flexível para isolamento térmico de tubulação de ar condicionado | m | 6 | 39707 | 5.64 | 0 | 33.84 | 0 | 33.84
1.6 | Tubo de dreno corrugado flexível para drenagem | m | 12 | 38051 | 5.98 | 0 | 71.76 | 0 | 71.76
1.7 | Execução de manutenção preventiva dos sistemas de ar condicionado instalados existentes, das unidades evaporadora e condensadora (limpeza e higienização completa) | un. | 7 | Cotação | 0 | 70 | 0 | 490 | 490
2.0 | Instalações elétricas adequação/reforma para atendimento exclusivo dos circuitos alimentadores dos ar condicionados existentes e/ou à instalar, incluindo parafusos, buchas e acessórios necessários. | cj |  |  |  |  | 104.09 | 238.24 | 342.33
2.1 | Eletricista | h | 8 | 2436 | 0 | 17.28 | 0 | 138.24 | 138.24
2.2 | Ajudante de eletricista | h | 8 | 247 | 0 | 12.5 | 0 | 100 | 100
2.3 | Caixa de passagem PVC 4"x4" | un. | 1 | 1873 | 5.89 | 0 | 5.89 | 0 | 5.89
2.4 | Instalação de Disjuntor monopolar tipo DIN 20 Amperes | pç | 3 | 34653 | 9.01 | 0 | 27.03 | 0 | 27.03
2.5 | Tomada 2P+T, 250 V, conjunto montado para sobrepor 4"x2" (caixa+módulo) | pç | 3 | 12147 | 15.17 | 0 | 45.51 | 0 | 45.51
2.6 | Perfil canaleta PVC 20 mmx3 m, formato C | pç | 2 | 39427 | 9.13 | 0 | 18.26 | 0 | 18.26
2.7 | Fita isolante adesiva antichama,uso ate 750 V, rolo 19 mmx25m preta | pç | 1 | 20111 | 7.4 | 0 | 7.4 | 0 | 7.4
3.0 | PMOC - Plano de Manutenção, Operação e Controle | cj | 1 |  |  |  | 0 | 350 | 350
3.1 | Execução de Plano de Manutenção, Operação e Controle (PMOC) das instalações e equipamentos de sistemas de climatização do ambiente, visando à eliminação ou minimização de riscos potenciais à saúde dos ocupantes efetuado por engenheiro da área | cj | 1 | Cotação | 0 | 350 | 0 | 350 | 350
TOTAL DO ITEM | [6 empty] | 681.65 | 1366.24 | 2047.89
Observações: a) BDI incluso de 25%
b) Encargos sociais de 111,22% horista e 69,19% horista
c) Considerado todos esquipamentos instalados e em perfeito funcionamento e ajustado o equilíbrio de fases no centro de distribuição com todos equipamentos ligados