## ORÇ RA
ORÇAMENTO REFERÊNCIA
EMPREENDIMENTO: Instalação de sistemas de ar condicionado
LOCAL: EMEF 25 de julho (Bairro Glória)
PROPONENTE: Município de Três Passos/RS
VÍNCULO: Secretaria Municipal de Educação e Cultura
| REFERÊNCIA: SINAPI 10/2021 |  |  |  | Custo unitário R$ |  | Custo sub-total (R$)
Item | DISCRIMINAÇÃO DE SERVIÇOS | Unid | Quantidades | Código SINAPI/Cotação | Material | Mão-de-obra | Material | Mão-de-obra | Total
|  |  | (A) |  | (B) | (C) | (D)=AxB | (E)=AxC | (F)=(D+E)
1.0 | Instalação de rede frigorígena composta de tubo de cobre, espuma elastomérica, duto de isolamento de polietileno, fita PVC branca, joelho de cobre, vácuo e carga de gás , adesivo, estopa e demais acessórios para unidade de capacidade de 12.000 BTUs e 18.000 BTUs | cj | 3 |  |  |  | 509.99 | 1268 | 1777.99
1.1 | Mecânico de refrigeração | h | 18 | 247 | 0 | 16 | 0 | 288 | 288
1.2 | Suporte mão-francesa em aço, abas 40 cm, capacidade 70 kg, branco | un. | 6 | 37591 | 31.19 | 0 | 187.14 | 0 | 187.14
1.3 | Bucha plástica S10, com parafuso 6,10 x 65 mm, soberbo, tipo philips | un. | 18 | 7568 | 1.16 | 0 | 20.88 | 0 | 20.88
1.4 | Tubo de cobre para ar condicionado/instalações residenciais e comerciais | m | 5 | 39660 | 43.99 | 0 | 219.95 | 0 | 219.95
1.5 | Tubo de espuma de polietileno expandido flexível para isolamento térmico de tubulação de ar condicionado | m | 5 | 39707 | 5.64 | 0 | 28.2 | 0 | 28.2
1.6 | Tubo de dreno corrugado flexível para drenagem | m | 9 | 38051 | 5.98 | 0 | 53.82 | 0 | 53.82
1.7 | Execução de manutenção preventiva dos sistemas de ar condicionado instalados existentes, das unidades evaporadora e condensadora (limpeza e higienização completa) | un. | 14 | Cotação | 0 | 70 | 0 | 980 | 980
2.0 | Instalações elétricas adequação/reforma para atendimento exclusivo dos circuitos alimentadores dos ar condicionados existentes e/ou à instalar, incluindo parafusos, buchas e acessórios necessários. | cj |  |  |  |  | 9814.55 | 2382.4 | 12196.95
2.1 | Eletricista | h | 80 | 2436 | 0 | 17.28 | 0 | 1382.4 | 1382.4
2.2 | Ajudante de eletricista | h | 80 | 247 | 0 | 12.5 | 0 | 1000 | 1000
2.3 | Cabo multipolar de cobre flexível 0,6/1 kV, 3x2,5 mm2, 3 condutores | m | 180 | 39258 | 9.12 | 0 | 1641.6 | 0 | 1641.6
2.4 | Cabo multipolar de cobre flexível 0,6/1 kV, 3x4,0 mm2, 3 condutores | m | 270 | 39259 | 13.89 | 0 | 3750.3 | 0 | 3750.3
2.5 | Cabo multipolar de cobre flexível 0,6/1 kV, 3x6,0 mm2, 3 condutores | m | 60 | 39260 | 19.77 | 0 | 1186.2 | 0 | 1186.2
2.6 | Eletroduto de PVC rígido de 3/4" rosqueável, sem luva | m | 50 | 2674 | 4.67 | 0 | 233.5 | 0 | 233.5
2.7 | Eletroduto de PVC rígido de 1" rosqueável, sem luva | m | 20 | 2685 | 7.29 | 0 | 145.8 | 0 | 145.8
2.8 | Eletroduto de PVC rígido de 1 1/2" rosqueável, sem luva | m | 30 | 2680 | 10.68 | 0 | 320.4 | 0 | 320.4
2.9 | Eletroduto de PVC rígido de 2" rosqueável, sem luva | m | 50 | 2681 | 17.45 | 0 | 872.5 | 0 | 872.5
2.10 | Luva de PVC rígido roscável de 3/4" para eletroduto | un. | 20 | 1891 | 1.49 | 0 | 29.8 | 0 | 29.8
2.11 | Luva de PVC rígido roscável de 1" para eletroduto | un. | 17 | 1892 | 2.08 | 0 | 35.36 | 0 | 35.36
2.12 | Luva de PVC rígido roscável de 1 1/2" para eletroduto | un. | 10 | 1893 | 4.44 | 0 | 44.4 | 0 | 44.4
2.13 | Luva de PVC rígido roscável de 2" para eletroduto | un. | 17 | 1894 | 6.42 | 0 | 109.14 | 0 | 109.14
2.14 | Abraçadeira em aço p/amarração de eletroduto tipo D 3/4", com bucha plástica e parafuso de fixação | un. | 50 | 400 | 1.27 | 0 | 63.5 | 0 | 63.5
2.15 | Abraçadeira em aço p/amarração de eletroduto tipo D 1", com bucha plástica e parafuso de fixação | un. | 20 | 393 | 1.46 | 0 | 29.2 | 0 | 29.2
2.16 | Abraçadeira em aço p/amarração de eletroduto tipo D 1 1/2", com bucha plástica e parafuso de fixação | un. | 30 | 394 | 2.51 | 0 | 75.3 | 0 | 75.3
2.17 | Abraçadeira em aço p/amarração de eletroduto tipo D 2", com bucha plástica e parafuso de fixação | un. | 50 | 396 | 2.79 | 0 | 139.5 | 0 | 139.5
2.18 | Caixa de passagem PVC 4"x4" | un. | 25 | 1873 | 5.89 | 0 | 147.25 | 0 | 147.25
2.19 | Instalação de Disjuntor monopolar tipo DIN 20 Amperes | pç | 16 | 34653 | 9.01 | 0 | 144.16 | 0 | 144.16
2.20 | Instalação de disjuntor tripolar tipo DIN 70 Amperes | pç | 1 | 2373 | 110.37 | 0 | 110.37 | 0 | 110.37
2.21 | Quadro de distribuição com barramento trifásico, sobrepor, em chapa de aço galvanizada, para 18 disjuntores DIN, 100 A | cj | 1 | 12038 | 659.43 | 0 | 659.43 | 0 | 659.43
2.22 | Tomada 2P+T, 250 V, conjunto montado para sobrepor 4"x2" (caixa+módulo) | pç | 3 | 12147 | 15.17 | 0 | 45.51 | 0 | 45.51
2.23 | Perfil canaleta PVC 20 mmx3 m, formato C, com parafuso e bucha plástica | pç | 1 | 39427 | 9.13 | 0 | 9.13 | 0 | 9.13
2.24 | Fita isolante adesiva antichama,uso ate 750 V, rolo 19 mmx25m preta | pç | 3 | 20111 | 7.4 | 0 | 22.2 | 0 | 22.2
3.0 | PMOC - Plano de Manutenção, Operação e Controle | cj | 1 |  |  |  | 0 | 350 | 350
3.1 | Execução de Plano de Manutenção, Operação e Controle (PMOC) das instalações e equipamentos de sistemas de climatização do ambiente, visando à eliminação ou minimização de riscos potenciais à saúde dos ocupantes efetuado por engenheiro da área | cj | 1 | Cotação | 0 | 350 | 0 | 350 | 350
TOTAL DO ITEM | [6 empty] | 10324.54 | 4000.4 | 14324.94
Observações: a) BDI incluso de 25%
b) Encargos sociais de 111,22% horista e 69,19% horista
c) Considerado todos esquipamentos instalados e em perfeito funcionamento e ajustado o equilíbrio de fases no centro de distribuição com todos equipamentos ligados