## Orçamento
ORÇAMENTO CENTRAL DE GÁS
EMPREENDIMENTO: CENTRAL GLP EMEF 25 DE JULHO
PROPRIETÁRIO: MUNICÍPIO DE TRÊS PASSOS
ENDEREÇO: RUA BENJAMIN DA SILVA OSÓRIO, 83
CUSTO TOTAL: R$ 4649,20
SINAPI 12/2021
NÃO DESONERADO - ENCARGOS SOCIAIS SOBRE PREÇOS DA MÃO-DE-OBRA: 111,22%(HORA) 69,19%(MÊS)
BDI 26,40%
CENTRAL DE GÁS
Código SINAPI 12/2021 | Item | Discriminações de Serviços | Uni | Quant. (A) | Custo Unitário (R$) | BDI 26,40% | Material (B) | Mão de Obra (C) | TOTAL (R$) D = A x (B+C)
97662 | 1.0 | REMOÇÃO DE TUBULAÇÕES (TUBOS E CONEXÕES), DE FORMA MANUAL , SEM REAPROVEITAMENTO | m | 6 | 0.41 | 0.51824 | 0.31094 | 0.2073 | 3.1094
97664 | 1.1 | REMOÇÃO DE ACESSÓRIOS, DE FORMA MANUAL, SEM REAPROVEITAMENTO. | uni | 10 | 1.29 | 1.6306 | 0.97834 | 0.65222 | 16.3056
39138 | 1.2 | ABRACADEIRA EM ACO PARA AMARRACAO DE ELETRODUTOS, TIPO U SIMPLES, COM 3/4" | uni | 12 | 4.2 | 5.3088 | 3.1853 | 2.1235 | 63.7056
Pesquisa de Preço | 1.3 | VÁLVULA DE RETENÇÃO VERTICAL, DE BRONZE, ROSCÁVEL, 3/4" – FORNECIMENTO E INSTALAÇÃO | uni | 2 | 154 | 194.656 | 116.7936 | 77.8624 | 389.312
99619 | 1.4 | VÁLVULA DE RETENÇÃO HORIZONTAL, DE BRONZE, ROSCÁVEL, 3/4" - FORNECIMENTO E INSTALAÇÃO. | uni | 1 | 124.98 | 157.9747 | 94.7848 | 63.1899 | 157.9747
Pesquisa de Preço | 1.5 | REGULADOR DE PRESSÃO 1º ESTÁGIO (BAIXA PRESSÃO, AMARELO, 12 KG, 2,8 KPA) | uni | 1 | 224.7 | 284.0208 | 170.4125 | 113.6083 | 284.0208
Pesquisa de Preço | 1.6 | MANÔMETRO (0 A 300 PSI, 0 A 21KGF/CM2) | uni | 1 | 203 | 256.592 | 153.9552 | 102.6368 | 256.592
92704 | 1.7 | TÊ, EM FERRO GALVANIZADO, CONEXÃO ROSQUEADA, DN 15 (1/2"), INSTALADO EM RAMAIS E SUB-RAMAIS DE GÁS - FORNECIMENTO E INSTALAÇÃO. | uni | 1 | 22.11 | 27.947 | 16.7682 | 11.1788 | 27.947
92705 | 1.8 | TÊ, EM FERRO GALVANIZADO, CONEXÃO ROSQUEADA, DN 20 (3/4"), INSTALADO EM RAMAIS E SUB-RAMAIS DE GÁS - FORNECIMENTO E INSTALAÇÃO | uni | 2 | 35.4 | 44.7456 | 26.8474 | 17.8982 | 89.4912
92690 | 1.9 | TUBO DE AÇO PRETO SEM COSTURA, CLASSE MÉDIA, CONEXÃO SOLDADA, DN 20 (3/4"), INSTALADO EM RAMAIS E SUB-RAMAIS DE GÁS - FORNECIMENTO E INSTALAÇÃO | m | 5 | 55.84 | 70.5818 | 42.3491 | 28.2327 | 352.9088
100722 | 1.10 | PINTURA COM TINTA ALQUÍDICA DE FUNDO (TIPO ZARCÃO) APLICADA A ROLO OU PINCEL SOBRE SUPERFÍCIES METÁLICAS (EXCETO PERFIL) EXECUTADO EM OBRA (POR DEMÃO). | m² | 2 | 20.43 | 25.8235 | 15.4941 | 10.3294 | 51.647
100736 | 1.11 | PINTURA COM TINTA ACRÍLICA DE ACABAMENTO APLICADA A ROLO OU PINCEL SOBRE SUPERFÍCIES METÁLICAS (EXCETO PERFIL) EXECUTADO EM OBRA (POR DEMÃO) | m² | 2 | 12.27 | 15.5093 | 9.3056 | 6.2037 | 31.0186
92692 | 1.12 | NIPLE, EM FERRO GALVANIZADO, CONEXÃO ROSQUEADA, DN 15 (1/2"), INSTALADO EM RAMAIS E SUB-RAMAIS DE GÁS - FORNECIMENTO E INSTALAÇÃO | uni | 3 | 11.89 | 15.029 | 9.0174 | 6.0116 | 45.0869
92694 | 1.13 | NIPLE, EM FERRO GALVANIZADO, CONEXÃO ROSQUEADA, DN 20 (3/4"), INSTALADO EM RAMAIS E SUB-RAMAIS DE GÁS - FORNECIMENTO E INSTALAÇÃO | uni | 7 | 18.77 | 23.7253 | 14.2352 | 9.4901 | 166.077
97541 | 1.14 | LUVA COM REDUÇÃO, EM AÇO, CONEXÃO SOLDADA,DN 20 X 15 MM (3/4 " X 1/2"), INSTALADO EM RAMAIS E SUB-RAMAIS DE GÁS - FORNECIMENTO E INSTALAÇÃO | uni | 2 | 37.13 | 46.9323 | 28.1594 | 18.7729 | 93.8646
92905 | 1.15 | UNIÃO, EM FERRO GALVANIZADO, CONEXÃO ROSQUEADA, DN 20 (3/4"), INSTALADO EM RAMAIS E SUB-RAMAIS DE GÁS - FORNECIMENTO E INSTALAÇÃO. | uni | 2 | 39.85 | 50.3704 | 30.2222 | 20.1482 | 100.7408
92701 | 1.16 | JOELHO 90 GRAUS, EM FERRO GALVANIZADO, CONEXÃO ROSQUEADA, DN 20 (3/4"), INSTALADO EM RAMAIS E SUB-RAMAIS DE GÁS - FORNECIMENTO E INSTALAÇÃO | uni | 6 | 26.82 | 33.9005 | 20.3403 | 13.5602 | 203.4029
Pesquisa de Preço | 1.17 | REGISTRO OU REGULADOR DE GAS COZINHA, VAZAO DE 2 KG/H, 2,8 KPA | uni | 1 | 115.5 | 145.992 | 87.5952 | 58.3968 | 145.992
Pesquisa de Preço | 1.18 | MANGUEIRA FLEXÍVEL TOMBACK EM MALHA DE LATÃO MACHO E FÊMEA 1,20M | uni | 1 | 210 | 265.44 | 159.264 | 106.176 | 265.44
3143 | 1.19 | FITA VEDA ROSCA EM ROLOS DE 18 MM X 25 M (L X C) | uni | 1 | 13.664 | 17.2713 | 10.3628 | 6.9085 | 17.2713
1163 | 1.20 | CAP OU TAMPAO DE FERRO GALVANIZADO, COM ROSCA BSP, DE 3/4" | uni | 1 | 8.47 | 10.7061 | 6.4236 | 4.2824 | 10.7061
Pesquisa de Preço | 1.21 | ENSAIO DE ESTANQUEIDADE DE ACORDO COM A NBR 13523 COM LAUDO E ART DE RESPONSÁVEL TÉCNICO | uni | 1 | 1500 | 1896 | 1137.6 | 758.4 | 1896
[6 empty] | TOTAL FINAL |  |  | 4649.1993
Três Passos, 16 de Fevereiro de 2022
________________________
Eng. Civil Camila Mertz Sousa
CREA RS 231477
,