## Orçamento
ORÇAMENTO BANHEIROS – PARQUE DE EXPOSIÇÕES DA FEICAP
EMPREENDIMENTO: CONSTRUÇÃO DOS BANHEIROS – PARQUE DE EXPOSIÇÕES DA FEICAP
PROPRIETÁRIO: MUNICÍPIO DE TRÊS PASSOS
ENDEREÇO: AV. COSTA E SILVA, Nº 2411 – PARQUE DE EXPOSIÇÕES DA FEICAP
ÁREA TOTAL: 63,89M²
CUSTO TOTAL: R$ 254.261,19
SINAPI 03/2022
NÃO DESONERADO - ENCARGOS SOCIAIS SOBRE PREÇOS DA MÃO-DE-OBRA: 111,22%(HORA) 69,19%(MÊS)
BDI 25%
Código SINAPI 03/2022 | Item | Discriminações de Serviços | Uni | Quantidades (A) | Custo Unitário (R$) | BDI 25% | Material (B) | Mão de Obra (C) | TOTAL (R$) D = A x (B+C)
BANHEIROS NOVOS
1.0 SERVIÇOS INICIAIS
I 4813 | 1.1 | PLACA DE OBRA (PARA CONSTRUCAO CIVIL) EM CHAPA GALVANIZADA *N. 22*, ADESIVADA, DE *2,4 X 1,2* M (SEM POSTES PARA FIXACAO) | m² | 2.88 | 225 | 281.25 | 486 | 324 | 810
93584 | 1.2 | EXECUÇÃO DE DEPÓSITO EM CANTEIRO DE OBRA EM CHAPA DE MADEIRA COMPENSADA, NÃO INCLUSO MOBILIÁRIO. | m² | 6 | 844.35 | 1055.4375 | 3799.584 | 2533.056 | 6332.64
98459 | 1.3 | TAPUME COM TELHA METÁLICA | m² | 85.8 | 92.1 | 115.125 | 5926.8924 | 3951.2616 | 9878.154
[8 empty] | TOTAL | 17020.794
2.0 TRABALHOS EM TERRA
99059 | 2.1 | LOCACAO CONVENCIONAL DE OBRA, UTILIZANDO GABARITO DE TÁBUAS CORRIDAS PONTALETADAS A CADA 2,00M - 2 UTILIZAÇÕES | m | 76.6 | 45.09 | 56.3625 | 2590.3056 | 1726.8704 | 4317.176
96525 | 2.2 | ESCAVAÇÃO MECANIZADA PARA VIGA BALDRAME COM MINI-ESCAVADEIRA (INCLUINDO ESCAVAÇÃO PARA COLOCAÇÃO DE FÔRMAS) | m³ | 10.164 | 43.04 | 53.8 | 327.9648 | 218.6432 | 546.608
96520 | 2.3 | ESCAVAÇÃO MECANIZADA PARA BLOCO DE COROAMENTO OU SAPATA COM RETROESCAVADEIRA (SEM ESCAVAÇÃO PARA COLOCAÇÃO DE FÔRMAS). | m³ | 2.592 | 95.73 | 119.6625 | 185.9516 | 123.9678 | 309.9194
96995 | 2.4 | REATERRO MANUAL APILOADO COM SOQUETE | m³ | 5.808 | 45.18 | 56.475 | 196.8893 | 131.2595 | 328.1488
[8 empty] | TOTAL | 5501.8522
3.0 INFRAESTRUTURA
96621 | 3.1 | LASTRO COM MATERIAL GRANULAR, APLICAÇÃO EM BLOCOS DE COROAMENTO E VIGA BALDRAME, ESPESSURA DE *5 CM*. | m³ | 0.7605 | 169.36 | 211.7 | 96.5352 | 64.3568 | 160.892
96546 | 3.2 | ARMAÇÃO DE VIGA BALDRAME E SAPATA UTILIZANDO AÇO CA-50 DE 10 MM – MONTAGEM | Kg | 384.426 | 13.26 | 16.575 | 3824.3096 | 2549.5398 | 6373.8494
96543 | 3.3 | ARMAÇÃO DE VIGA BALDRAME UTILIZANDO AÇO CA-60 DE 5 MM- MONTAGEM | Kg | 79.7632 | 17.27 | 21.5875 | 1033.211 | 688.8074 | 1722.0184
96530 | 3.4 | FABRICAÇÃO, MONTAGEM E DESMONTAGEM DE FÔRMA PARA VIGA BALDRAME, EM MADEIRA SERRADA, E=25 MM, 1 UTILIZAÇÃO | m² | 58.08 | 132.17 | 165.2125 | 5757.2381 | 3838.1587 | 9595.3968
96557 | 3.5 | CONCRETAGEM DE BLOCOS DE COROAMENTO E VIGAS BALDRAMES, FCK 30 MPA, COM USO DE BOMBA LANÇAMENTO, ADENSAMENTO E ACABAMENTO. | m³ | 6.948 | 592.97 | 741.2125 | 3090.8457 | 2060.5638 | 5151.4095
98557 | 3.6 | IMPERMEABILIZAÇÃO DE SUPERFÍCIE COM EMULSÃO ASFÁLTICA, 2 DEMÃOS | m² | 68.97 | 44.31 | 55.3875 | 2292.149 | 1528.0993 | 3820.2483
[8 empty] | TOTAL | 26823.8144
4.0 PAREDES
103330 | 4.1 | ALVENARIA DE VEDAÇÃO DE BLOCOS CERÂMICOS FURADOS NA HORIZONTAL DE 11,5X19X19 CM (ESPESSURA 11,5 CM) E ARGAMASSA DE ASSENTAMENTO COM PREPARO EM BETONEIRA. | m² | 173.76 | 77.14 | 96.425 | 10053.4061 | 6702.2707 | 16755.6768
[8 empty] | TOTAL | 16755.6768
5.0 SUPERESTRUTURA
5.1 PILARES
92778 | 5.1.1 | ARMAÇÃO DE PILAR DE UMA ESTRUTURA CONVENCIONAL DE CONCRETO ARMADO EM UMA EDIFICAÇÃO TÉRREA OU SOBRADO UTILIZANDO AÇO CA-50 DE 10,0 M M – MONTAGEM | Kg | 113.2488 | 13.17 | 16.4625 | 1118.457 | 745.638 | 1864.095
92775 | 5.1.2 | ARMAÇÃO DE PILAR DE UMA ESTRUTURA CONVENCIONAL DE CONCRETO ARMADO EM UMA EDIFICAÇÃO TÉRREA OU SOBRADO UTILIZANDO AÇO CA-60 DE 5,0 MM – MONTAGEM | Kg | 26.9741 | 17.35 | 21.6875 | 350.9876 | 233.9917 | 584.9793
92269 | 5.1.3 | FABRICAÇÃO DE FÔRMA PARA PILARES E ESTRUTURAS SIMILARES, EM MADEIRA SERRADA, E=25 MM. | m² | 12.795 | 141.46 | 176.825 | 1358.0544 | 905.3696 | 2263.424
103672 | 5.1.4 | CONCRETAGEM DE PILARES, FCK = 25 MPA, COM USO DE BOMBA - LANÇAMENTO, ADENSAMENTO E ACABAMENTO | m³ | 1.161 | 570.04 | 712.55 | 495.9348 | 330.6232 | 826.558
5.2 VIGAS
92778 | 5.2.1 | ARMAÇÃO DE VIGA DE UMA ESTRUTURA CONVENCIONAL DE CONCRETO ARMADO EM UMA EDIFICAÇÃO TÉRREA OU SOBRADO UTILIZANDO AÇO CA-50 DE 10,0 M M – MONTAGEM | Kg | 133.308 | 13.17 | 16.4625 | 1316.5696 | 877.713 | 2194.2826
92775 | 5.2.2 | ARMAÇÃO DE VIGA DE UMA ESTRUTURA CONVENCIONAL DE CONCRETO ARMADO EM UMA EDIFICAÇÃO TÉRREA OU SOBRADO UTILIZANDO AÇO CA-60 DE 5,0 MM – MONTAGEM | Kg | 52.4768 | 17.35 | 21.6875 | 682.9747 | 455.3165 | 1138.2912
92270 | 5.2.3 | FABRICAÇÃO DE FÔRMA PARA VIGAS, COM MADEIRA SERRADA, E = 25 MM. | m² | 38.23 | 113.41 | 141.7625 | 3251.6909 | 2167.7939 | 5419.4848
103674 | 5.2.4 | CONCRETAGEM DE VIGAS, FCK=25 MPA, COM USO DE BOMBA - LANÇAMENTO, ADENSAMENTO E ACABAMENTO. | m³ | 2.7772 | 586.82 | 733.525 | 1223.528 | 815.6854 | 2039.2134
5.3 LAJES
101964 | 5.3.1 | LAJE PRÉ-MOLDADA UNIDIRECIONAL, BIAPOIADA, PARA FORRO, ENCHIMENTO EM CERÂMICA, VIGOTA CONVENCIONAL, ALTURA TOTAL DA LAJE (ENCHIMENTO+CAPA) = (8+3). | m² | 70.4375 | 152.77 | 190.9625 | 8070.7334 | 5380.489 | 13451.2224
[8 empty] | TOTAL | 29781.5507
6.0 VERGAS E CONTRAVERGAS
93196 | 6.1 | CONTRAVERGA MOLDADA IN LOCO EM CONCRETO PARA VÃOS DE ATÉ 1,5 M DE COMPRIMENT | m | 1.4 | 65.08 | 81.35 | 68.334 | 45.556 | 113.89
93197 | 6.2 | CONTRAVERGA MOLDADA IN LOCO EM CONCRETO PARA VÃOS DE MAIS DE 1,5 M DE COMPRIMENTO | m | 7.1 | 72.61 | 90.7625 | 386.6376 | 257.7584 | 644.396
93188 | 6.3 | VERGA MOLDADA IN LOCO EM CONCRETO PARA PORTAS COM ATÉ 1,5 M DE VÃO. | m | 4.8 | 62.93 | 78.6625 | 226.5408 | 151.0272 | 377.568
92775 | 6.4 | ARMAÇÃO DE VIGA DE UMA ESTRUTURA CONVENCIONAL DE CONCRETO ARMADO EM UMA EDIFICAÇÃO TÉRREA OU SOBRADO UTILIZANDO AÇO CA-60 DE 5,0 MM – MONTAGEM | Kg | 7.5189 | 17.35 | 21.6875 | 97.8653 | 65.2435 | 163.1088
[8 empty] | TOTAL | 1298.9628
7.0 PLATIBANDA
103330 | 7.1 | ALVENARIA DE VEDAÇÃO DE BLOCOS CERÂMICOS FURADOS NA HORIZONTAL DE 11,5X19X19 CM (ESPESSURA 11,5 CM) E ARGAMASSA DE ASSENTAMENTO COM PREPARO EM BETONEIRA. | m² | 8.15 | 77.14 | 96.425 | 471.5427 | 314.3618 | 785.9045
92778 | 7.2 | ARMAÇÃO DE VIGA DE UMA ESTRUTURA CONVENCIONAL DE CONCRETO ARMADO EM UMA EDIFICAÇÃO TÉRREA OU SOBRADO UTILIZANDO AÇO CA-50 DE 10,0 M M – MONTAGEM | Kg | 41.076 | 13.17 | 16.4625 | 405.7061 | 270.4707 | 676.1768
92775 | 7.3 | ARMAÇÃO DE VIGA DE UMA ESTRUTURA CONVENCIONAL DE CONCRETO ARMADO EM UMA EDIFICAÇÃO TÉRREA OU SOBRADO UTILIZANDO AÇO CA-60 DE 5,0 MM – MONTAGEM | Kg | 16.1696 | 17.35 | 21.6875 | 210.4364 | 140.2909 | 350.7273
103674 | 7.4 | CONCRETAGEM DE VIGAS, FCK=25 MPA, COM USO DE BOMBA - LANÇAMENTO, ADENSAMENTO E ACABAMENTO. | m³ | 0.85575 | 586.82 | 733.525 | 378.5015 | 252.3343 | 630.8358
[8 empty] | TOTAL | 2443.6444
8.0 COBERTURA
87745 | 8.1 | CONTRAPISO EM ARGAMASSA TRAÇO 1:4 (CIMENTO E AREIA), PREPARO MECÂNICO COM BETONEIRA 400 L, APLICADO EM ÁREAS MOLHADAS SOBRE LAJE, ADERIDO, ACABAMENTO NÃO REFORÇADO, ESPESSURA 3CM. | m² | 24.0625 | 45.41 | 56.7625 | 819.3874 | 546.2582 | 1365.6456
98546 | 8.2 | IMPERMEABILIZAÇÃO DE SUPERFÍCIE COM MANTA ASFÁLTICA, UMA CAMADA, INCLUSIVE APLICAÇÃO DE PRIMER ASFÁLTICO, E=3MM. | m² | 24.0625 | 96.47 | 120.5875 | 1740.8372 | 1160.5582 | 2901.3954
92614 | 8.3 | FABRICAÇÃO E INSTALAÇÃO DE TESOURA INTEIRA EM AÇO, VÃO DE 9 M, PARA TELHA ONDULADA DE FIBROCIMENTO, METÁLICA, PLÁSTICA OU TERMOACÚSTICA, INC LUSO IÇAMENTO | uni | 3 | 2219.69 | 2774.6125 | 4994.298 | 3329.532 | 8323.83
92580 | 8.4 | TRAMA DE AÇO COMPOSTA POR TERÇAS PARA TELHADOS DE ATÉ 2 ÁGUAS PARA TELHA ONDULADA DE FIBROCIMENTO, METÁLICA, PLÁSTICA OU TERMOACÚSTICA, INCL USO TRANSPORTE VERTICAL | m² | 49 | 67.79 | 84.7375 | 2491.356 | 1660.904 | 4152.26
100327 | 8.5 | RUFO EXTERNO/INTERNO EM CHAPA DE AÇO GALVANIZADO NÚMERO 26, CORTE DE 33 CM, INCLUSO IÇAMENTO | m | 32.6 | 72.06 | 90.075 | 1761.9648 | 1174.6432 | 2936.608
94207 | 8.6 | TELHAMENTO COM TELHA ONDULADA DE FIBROCIMENTO E = 6 MM, COM RECOBRIMENTO LATERAL DE 1/4 DE ONDA PARA TELHADO COM INCLINAÇÃO MAIOR QUE 10°, C OM ATÉ 2 ÁGUAS, INCLUSO IÇAMENTO | m² | 49 | 44.72 | 55.9 | 1643.46 | 1095.64 | 2739.1
94223 | 8.7 | CUMEEIRA PARA TELHA DE FIBROCIMENTO ONDULADA E = 6 MM, INCLUSO ACESSÓRIOS DE FIXAÇÃO E IÇAMENTO | m | 5.6 | 75.59 | 94.4875 | 317.4864 | 211.6576 | 529.144
[8 empty] | TOTAL | 22947.983
9.0 PISO
96622 | 9.1 | LASTRO COM MATERIAL GRANULAR, APLICADO EM PISOS OU LAJES SOBRE SOLO, ESPESSURA DE *5 CM* | m³ | 2.938 | 105.57 | 131.9625 | 232.7774 | 155.185 | 387.9624
87690 | 9.2 | CONTRAPISO EM ARGAMASSA TRAÇO 1:4 (CIMENTO E AREIA), PREPARO MECÂNICO COM BETONEIRA 400 L, ESPE SSURA 5CM. | m² | 58.76 | 42.02 | 52.525 | 1851.9977 | 1234.6651 | 3086.6628
87251 | 9.4 | REVESTIMENTO CERÂMICO PARA PISO COM PLACAS TIPO ESMALTADA EXTRA DE DIMENSÕES 45X45 CM APLICADA EM AMBIENTES DE ÁREA MAIOR QUE 10 M2 | m² | 58.76 | 43.45 | 54.3125 | 1914.7534 | 1276.5022 | 3191.2556
[8 empty] | TOTAL | 6665.8808
10.0 REVESTIMENTOS
10.1 ESTRUTURAS
87879 | 10.1.1 | CHAPISCO APLICADO EM ALVENARIAS E ESTRUTURAS DE CONCRETO INTERNAS, COM COLHER DE PEDREIRO. ARGAMASSA TRAÇO 1:3 COM PREPARO EM BETONEIRA 400 L. | m² | 370 | 3.71 | 4.6375 | 1030.08 | 686.72 | 1716.8
87529 | 10.1.2 | MASSA ÚNICA, PARA RECEBIMENTO DE PINTURA, EM ARGAMASSA TRAÇO 1:2:8, PREPARO MECÂNICO COM BETONEIRA 400L, APLICADA MANUALMENTE EM FACES INTER NAS DE PAREDES, ESPESSURA DE 20MM, COM EXECUÇÃO DE TALISCAS | m² | 370 | 31.08 | 38.85 | 8624.7 | 5749.8 | 14374.5
87273 | 10.1.3 | REVESTIMENTO CERÂMICO PARA PAREDES INTERNAS COM PLACAS TIPO ESMALTADA EXTRA DE DIMENSÕES 33X45 CM APLICADAS EM AMBIENTES DE ÁREA MAIOR QUE 5 M² NA ALTURA INTEIRA DAS PAREDES. | m² | 245 | 57.61 | 72.0125 | 10585.47 | 7056.98 | 17642.45
Pesquisa de preço | 10.1.4 | MASSA FINA APLICADA EM ALVENARIAS COM DESEMPENADEIRA, ARGAMASSA INDUSTRIALIZADA | m² | 115 | 5.5 | 6.875 | 474.375 | 316.25 | 790.625
10.2 TETO
87884 | 10.2.1 | CHAPISCO APLICADO NO TETO, COM ROLO PARA TEXTURA ACRÍLICA. ARGAMASSA INDUSTRIALIZADA COM PREPARO MANUAL. | m² | 70.4375 | 6.88 | 8.6 | 363.4704 | 242.3136 | 605.784
90408 | 10.2.2 | MASSA ÚNICA, PARA RECEBIMENTO DE PINTURA, EM ARGAMASSA TRAÇO 1:2:8, PREPARO MECÂNICO COM BETONEIRA 400L, APLICADA MANUALMENTE EM TETO, ESPES SURA DE 10MM, COM EXECUÇÃO DE TALISCAS. | m² | 70.4375 | 29.33 | 36.6625 | 1549.3982 | 1032.9322 | 2582.3304
Pesquisa de preço | 10.2.3 | MASSA FINA, APLICADA MANUALMENTE NO TETO, ESPESSURA DE 2MM | m² | 70.4375 | 5.5 | 6.875 | 290.7763 | 193.8509 | 484.6272
10.3 PLATIBANDA
87879 | 10.3.1 | CHAPISCO APLICADO EM ALVENARIAS E ESTRUTURAS DE CONCRETO INTERNAS, COM COLHER DE PEDREIRO. ARGAMASSA TRAÇO 1:3 COM PREPARO EM BETONEIRA 400 L. | m² | 16.3 | 3.71 | 4.6375 | 45.3792 | 30.2528 | 75.632
87529 | 10.3.2 | MASSA ÚNICA, PARA RECEBIMENTO DE PINTURA, EM ARGAMASSA TRAÇO 1:2:8, PREPARO MECÂNICO COM BETONEIRA 400L, APLICADA MANUALMENTE EM FACES INTER NAS DE PAREDES, ESPESSURA DE 20MM, COM EXECUÇÃO DE TALISCAS | m² | 16.3 | 31.08 | 38.85 | 379.953 | 253.302 | 633.255
Pesquisa de preço | 10.3.3 | MASSA FINA, APLICADA MANUALMENTE EM FACES DE PAREDES, ESPESSURA DE 2MM | m² | 16.3 | 5.5 | 6.875 | 67.2864 | 44.8576 | 112.144
[8 empty] | TOTAL | 39018.1476
11.0 ESQUADRIAS
100701 | 11.1 | PORTA DE FERRO, DE ABRIR, COM CHAPA, COM GUARNIÇÕES | m² | 20.16 | 546.16 | 682.7 | 8257.9392 | 5505.2928 | 13763.232
100709 | 11.2 | DOBRADIÇA EM AÇO/FERRO, 3" X 21/2", E=1,9 A 2MM, SEN ANEL, CROMADO OU ZINCADO, TAMPA BOLA, COM PARAFUSOS | uni | 42 | 44.65 | 55.8125 | 1406.412 | 937.608 | 2344.02
90831 | 11.3 | FECHADURA DE EMBUTIR PARA PORTA DE BANHEIRO, COMPLETA, ACABAMENTO PADRÃO MÉDIO, INCLUSO EXECUÇÃO DE FURO - FORNECIMENTO E INSTALAÇÃO | uni | 14 | 146.53 | 183.1625 | 1538.544 | 1025.696 | 2564.24
94559 | 11.4 | JANELA DE AÇO TIPO BASCULANTE PARA VIDROS, COM BATENTE, FERRAGENS E PINTURA ANTICORROSIVA. EXCLUSIVE VIDROS, ACABAMENTO, ALIZAR E CONTRAMARC O. FORNECIMENTO E INSTALAÇÃO. | m² | 4 | 795.99 | 994.9875 | 2387.976 | 1591.984 | 3979.96
102161 | 11.5 | INSTALAÇÃO DE VIDRO LISO INCOLOR, E = 3 MM | m² | 4 | 219.87 | 274.8375 | 659.616 | 439.744 | 1099.36
98689 | 11.6 | SOLEIRA EM GRANITO, LARGURA 15 CM, ESPESSURA 2,0 CM | m | 8 | 91.83 | 114.7875 | 550.992 | 367.328 | 918.32
[8 empty] | TOTAL | 24669.132
12.0 PINTURA
100718 | 12.1 | COLOCAÇÃO DE FITA PROTETORA PARA PINTURA | m | 200 | 1.16 | 1.45 | 174 | 116 | 290
88485 | 12.2 | APLICAÇÃO DE FUNDO SELADOR ACRÍLICO EM PAREDES, UMA DEMÃO | m² | 140 | 2.36 | 2.95 | 247.8 | 165.2 | 413
88489 | 12.3 | APLICAÇÃO MANUAL DE PINTURA COM TINTA LÁTEX ACRÍLICA EM PAREDES, DUAS DEMÃOS | m² | 140 | 14.63 | 18.2875 | 1536.36 | 1024.24 | 2560.6
88484 | 12.4 | APLICAÇÃO DE FUNDO SELADOR ACRÍLICO EM TETO, UMA DEMÃO. | m² | 70.4375 | 2.73 | 3.4125 | 144.1202 | 96.0802 | 240.2004
88488 | 12.5 | APLICAÇÃO MANUAL DE PINTURA COM TINTA LÁTEX ACRÍLICA EM TETO, DUAS DEMÃOS. | m² | 70.4375 | 16.37 | 20.4625 | 864.7214 | 576.481 | 1441.2024
100735 | 12.6 | PINTURA COM TINTA ACRÍLICA DE ACABAMENTO PULVERIZADA SOBRE SUPERFÍCIES METÁLICAS (EXCETO PERFIL) EXECUTADO EM OBRA (POR DEMÃO). | m² | 48.32 | 9.27 | 11.5875 | 336.0173 | 224.0115 | 560.0288
[8 empty] | TOTAL | 5505.0316
13. EQUIPAMENTOS BANHEIROS
95471 | 13.1 | VASO SANITARIO SIFONADO CONVENCIONAL PARA PCD SEM FURO FRONTAL COM LOUÇA BRANCA SEM ASSENTO - FORNECIMENTO E INSTALAÇÃO. | uni | 2 | 691.23 | 864.0375 | 1036.848 | 691.232 | 1728.08
100878 | 13.2 | VASO SANITÁRIO SIFONADO COM CAIXA ACOPLADA, LOUÇA BRANCA - PADRÃO ALTO - FORNECIMENTO E INSTALAÇÃO | uni | 9 | 591.01 | 738.7625 | 3989.304 | 2659.536 | 6648.84
86885 | 13.3 | ENGATE FLEXÍVEL EM PLÁSTICO BRANCO, 1/2 X 40CM - FORNECIMENTO E INSTALAÇÃO | uni | 11 | 13.4 | 16.75 | 110.55 | 73.7 | 184.25
100849 | 13.4 | ASSENTO SANITÁRIO CONVENCIONAL - FORNECIMENTO E INSTALACAO | uni | 11 | 47.23 | 59.0375 | 389.664 | 259.776 | 649.44
95544 | 13.5 | PAPELEIRA DE PAREDE EM METAL CROMADO SEM TAMPA, INCLUSO FIXAÇÃO | uni | 11 | 72.31 | 90.3875 | 596.574 | 397.716 | 994.29
95547 | 13.6 | SABONETEIRA PLASTICA TIPO DISPENSER PARA SABONETE LIQUIDO COM RESERVATORIO 800 A 1500 ML, INCLUSO FIXAÇÃO. | uni | 6 | 49.89 | 62.3625 | 224.496 | 149.664 | 374.16
I 37400 | 13.7 | PAPELEIRA PLASTICA TIPO DISPENSER PARA PAPEL HIGIENICO ROLAO | uni | 6 | 42.66 | 53.325 | 191.988 | 127.992 | 319.98
100868 | 13.8 | BARRA DE APOIO RETA, EM ACO INOX POLIDO, COMPRIMENTO 80 CM, FIXADA NA PAREDE - FORNECIMENTO E INSTALAÇÃO. | uni | 4 | 389.09 | 486.3625 | 1167.264 | 778.176 | 1945.44
86943 | 13.9 | LAVATÓRIO LOUÇA BRANCA SUSPENSO, 29,5 X 39CM OU EQUIVALENTE, PADRÃO POPULAR, INCLUSO SIFÃO FLEXÍVEL EM PVC, VÁLVULA E ENGATE FLEXÍVEL 30CM E M PLÁSTICO E TORNEIRA CROMADA DE MESA, PADRÃO POPULAR - FORNECIMENTO E INSTALAÇÃO | uni | 2 | 268.84 | 336.05 | 403.26 | 268.84 | 672.1
I 11795 | 13.10 | GRANITO PARA BANCADA, POLIDO, TIPO ANDORINHA/ QUARTZ/ CASTELO/ CORUMBA OU OUTROS EQUIVALENTES DA REGIAO, E= *2,5* CM | m² | 3.565 | 516.52 | 645.65 | 1382.9823 | 921.9882 | 2304.9705
86937 | 13.11 | CUBA DE EMBUTIR OVAL EM LOUÇA BRANCA, 35 X 50CM OU EQUIVALENTE, INCLUSO VÁLVULA EM METAL CROMADO E SIFÃO FLEXÍVEL EM PVC - FORNECIMENTO E IN STALAÇÃO | uni | 8 | 237 | 296.25 | 1422 | 948 | 2370
86915 | 13.12 | TORNEIRA CROMADA DE MESA, 1/2 OU 3/4, PARA LAVATÓRIO, PADRÃO MÉDIO - FORNECIMENTO E INSTALAÇÃO. | uni | 8 | 199.67 | 249.5875 | 1198.032 | 798.688 | 1996.72
I 37591 | 13.13 | SUPORTE MAO-FRANCESA EM ACO, ABAS IGUAIS 40 CM, CAPACIDADE MINIMA 70 KG BRANCO | uni | 9 | 44.912 | 56.14 | 303.156 | 202.104 | 505.26
I 38633 | 13.14 | FURO PARA TORNEIRA OU OUTROS ACESSORIOS EM BANCADA DE MARMORE/ GRANITO OU OUTRO TIPO DE PEDRA NATURAL | uni | 8 | 15.83 | 19.7875 | 94.992 | 63.328 | 158.32
11697 | 13.15 | MICTORIO COLETIVO ACO INOX (AISI 304), E = 0,8 MM, DE *100 X 40 X 30* CM (C X A X P) | uni | 2.5 | 773.22 | 966.525 | 1449.795 | 966.53 | 2416.325
[8 empty] | TOTAL | 23268.1755
14.0 INSTALAÇÕES HIDROSSANITÁRIAS
91793 | 14.1 | (COMPOSIÇÃO REPRESENTATIVA) DO SERVIÇO DE INSTALAÇÃO DE TUBO DE PVC, SÉRIE NORMAL, ESGOTO PREDIAL, DN 50 MM (INSTALADO EM RAMAL DE DESCARGA OU RAMAL DE ESGOTO SANITÁRIO), INCLUSIVE CONEXÕES, CORTES E FIXAÇÕES | m | 15 | 87.73 | 109.6625 | 986.94 | 657.96 | 1644.9
91795 | 14.2 | (COMPOSIÇÃO REPRESENTATIVA) DO SERVIÇO DE INST. TUBO PVC, SÉRIE N, ESGOTO PREDIAL, 100 MM (INST. RAMAL DESCARGA, RAMAL DE ESG. SANIT., PRUMA DA ESG. SANIT., VENTILAÇÃO OU SUB-COLETOR AÉREO), INCL. CONEXÕES E COR TES, FIXAÇÕES, | m | 26 | 73.45 | 91.8125 | 1432.236 | 954.824 | 2387.06
91796 | 14.3 | (COMPOSIÇÃO REPRESENTATIVA) DO SERVIÇO DE INST. TUBO PVC, SÉRIE N, ESGOTO PREDIAL, 150 MM (INST. RAMAL DESCARGA, RAMAL DE ESG. SANIT., PRUMA DA ESG. SANIT., VENTILAÇÃO OU SUB-COLETOR AÉREO), INCL. CONEXÕES E COR TES, FIXAÇÕES, | m | 9 | 83.83 | 104.7875 | 565.866 | 377.244 | 943.11
93358 | 14.4 | ESCAVAÇÃO MANUAL DE VALA COM PROFUNDIDADE MENOR OU IGUAL A 1,30 M | m³ | 1.8 | 74.53 | 93.1625 | 100.6128 | 67.0752 | 167.688
96995 | 14.5 | REATERRO MANUAL APILOADO COM SOQUETE | m³ | 0.8 | 45.18 | 56.475 | 27.1104 | 18.0736 | 45.184
89707 | 14.6 | CAIXA SIFONADA, PVC, DN 100 X 100 X 50 MM, JUNTA ELÁSTICA, FORNECIDA E INSTALADA EM RAMAL DE DESCARGA OU EM RAMAL DE ESGOTO SANITÁRIO | uni | 6 | 42.97 | 53.7125 | 193.356 | 128.904 | 322.26
97902 | 14.7 | CAIXA ENTERRADA HIDRÁULICA RETANGULAR EM ALVENARIA COM TIJOLOS CERÂMICOS MACIÇOS, DIMENSÕES INTERNAS: 0,6X0,6X0,6 M PARA REDE DE ESGOTO. | uni | 3 | 581.96 | 727.45 | 1309.41 | 872.94 | 2182.35
98053 | 14.8 | TANQUE SÉPTICO CIRCULAR, EM CONCRETO PRÉ-MOLDADO, DIÂMETRO INTERNO = 1,40 M, ALTURA INTERNA = 2,50 M, VOLUME ÚTIL: 3463,6 L | uni | 1 | 2758.08 | 3447.6 | 2068.56 | 1379.04 | 3447.6
98059 | 14.9 | FILTRO ANAERÓBIO CIRCULAR, EM CONCRETO PRÉ-MOLDADO, DIÂMETRO INTERNO =1,88 M, ALTURA INTERNA = 1,50 M, VOLUME ÚTIL: 3331,1 L | uni | 1 | 3666.53 | 4583.1625 | 2749.896 | 1833.264 | 4583.16
98065 | 14.10 | SUMIDOURO CIRCULAR, EM CONCRETO PRÉ-MOLDADO, DIÂMETRO INTERNO = 2,88 M , ALTURA INTERNA = 3,0 M, ÁREA DE INFILTRAÇÃO: 31,4 M² | uni | 1 | 6857.77 | 8572.2125 | 5143.326 | 3428.884 | 8572.21
94798 | 14.11 | TORNEIRA DE BOIA PARA CAIXA D'ÁGUA, ROSCÁVEL, 1 1/4" - FORNECIMENTO E INSTALAÇÃO | uni | 2 | 288.72 | 360.9 | 433.08 | 288.72 | 721.8
90443 | 14.12 | RASGO EM ALVENARIA PARA RAMAIS/ DISTRIBUIÇÃO COM DIAMETROS MENORES OU IGUAIS A 40 MM. | m | 33 | 11.36 | 14.2 | 281.16 | 187.44 | 468.6
91786 | 14.13 | (COMPOSIÇÃO REPRESENTATIVA) DO SERVIÇO DE INSTALAÇÃO TUBOS DE PVC, SOLDÁVEL, ÁGUA FRIA, DN 32 MM (INSTALADO EM RAMAL, SUB-RAMAL, RAMAL DE DISTRIBUIÇÃO OU PRUMADA), INCLUSIVE CONEXÕES, CORTES E FIXAÇÕES (EXTRAVASOR E LIMPEZA) | m | 18 | 34.38 | 42.975 | 464.184 | 309.456 | 773.64
91785 | 14.14 | (COMPOSIÇÃO REPRESENTATIVA) DO SERVIÇO DE INSTALAÇÃO DE TUBOS DE PVC, SOLDÁVEL, ÁGUA FRIA, DN 25 MM (INSTALADO EM RAMAL, SUB-RAMAL, RAMAL DE DISTRIBUIÇÃO OU PRUMADA), INCLUSIVE CONEXÕES, CORTES E FIXAÇÕES, | m | 33 | 43.5 | 54.375 | 1076.724 | 717.816 | 1794.54
94490 | 14.15 | REGISTRO DE ESFERA, PVC, SOLDÁVEL, COM VOLANTE, DN 32 MM - FORNECIMENTO E INSTALAÇÃO | uni | 2 | 66.3 | 82.875 | 99.456 | 66.304 | 165.76
103049 | 14.16 | REGISTRO DE PRESSÃO, PVC, SOLDÁVEL, VOLANTE SIMPLES, DN 25 MM - FORNECIMENTO E INSTALAÇÃO | uni | 1 | 27.85 | 34.8125 | 20.886 | 13.924 | 34.81
94496 | 14.17 | REGISTRO DE GAVETA BRUTO, LATÃO, ROSCÁVEL, 1 1/4" - FORNECIMENTO E INSTALAÇÃO | uni | 2 | 96.7 | 120.875 | 145.056 | 96.704 | 241.76
[8 empty] | TOTAL | 28496.432
15.0 INSTALAÇÕES ELÉTRICAS
91937 | 15.1 | CAIXA OCTOGONAL 3" X 3", PVC, INSTALADA EM LAJE - FORNECIMENTO E INSTALAÇÃO | unid | 14 | 11.49 | 14.3625 | 120.624 | 80.416 | 201.04
98111 | 15.2 | CAIXA DE INSPEÇÃO PARA ATERRAMENTO, CIRCULAR, EM POLIETILENO, DIÂMETRO INTERNO = 0,3 M | unid | 1 | 58.31 | 72.8875 | 43.734 | 29.156 | 72.89
101877 | 15.3 | QUADRO DE DISTRIBUIÇÃO DE ENERGIA EM PVC, DE EMBUTIR, SEM BARRAMENTO, PARA 3 DISJUNTORES - FORNECIMENTO E INSTALAÇÃO | unid | 1 | 50.8 | 63.5 | 38.1 | 25.4 | 63.5
91940 | 15.4 | CAIXA RETANGULAR 4" X 2" MEDIA (1,30 M DO PISO), PVC, INSTALADA EM PAREDE - FORNECIMENTO E INSTALAÇÃO | unid | 6 | 14.23 | 17.7875 | 64.044 | 42.696 | 106.74
91939 | 15.5 | CAIXA RETANGULAR 4" X 2" ALTA (2,00 M DO PISO), PVC, INSTALADA EM PAREDE - FORNECIMENTO E INSTALAÇÃO | unid | 1 | 26.1 | 32.625 | 19.578 | 13.052 | 32.63
93054 | 15.6 | CONECTOR EM BRONZE/LATÃO, DN 22 MM X 3/4” SEM ANEL DE SOLDA X ROSCA F, INSTALADO EM PRUMADA FORNECIMENTO E INSTALAÇAO (P/ATERRAMENTO TERRA) | unid | 1 | 24.8 | 31 | 18.6 | 12.4 | 31
93655 | 15.7 | DISJUNTOR MONOPOLAR TIPO DIN/IEC. 20 A - FORNECIMENTO E INSTALAÇÃO | unid | 1 | 13 | 16.25 | 9.75 | 6.5 | 16.25
93657 | 15.8 | DISJUNTOR MONOPOLAR TIPO DIN/IEC. 32 A - FORNECIMENTO E INSTALAÇÃO | unid | 1 | 14.35 | 17.9375 | 10.764 | 7.176 | 17.94
91842 | 15.9 | ELETRODUTO FLEXÍVEL CORRUGADO, PVC, DN 20 MM (1/2"), PARA CIRCUITOS TERMINAIS, INSTALADO EM LAJE - FORNECIMENTO E INSTALAÇÃO | m | 30 | 5.93 | 7.4125 | 133.38 | 88.92 | 222.3
91844 | 15.10 | ELETRODUTO FLEXÍVEL CORRUGADO, PVC, DN 25 MM (3/4"), PARA CIRCUITOS TERMINAIS, INSTALADO EM LAJE - FORNECIMENTO E INSTALAÇÃO | m | 12 | 6.81 | 8.5125 | 61.272 | 40.848 | 102.12
90447 | 15.11 | RASGO EM ALVENARIA PARA ELETRODUTOS COM DIAMETROS MENORES OU IGUAIS A 40 MM | m | 16 | 5.7 | 7.125 | 68.448 | 45.632 | 114.08
90456 | 15.12 | QUEBRA EM ALVENARIA PARA INSTALAÇÃO DE CAIXA DE TOMADA (4X4 OU 4X2). | unid | 8 | 3.64 | 4.55 | 21.84 | 14.56 | 36.4
91926 | 15.13 | CABO DE COBRE FLEXÍVEL ISOLADO, 2,5 MM², ANTI-CHAMA 450/750 V, PARA CIRCUITOS TERMINAIS (cores preta, azul e verde) - FORNECIMENTO E INSTALAÇÃO | m | 50 | 4.18 | 5.225 | 156.9 | 104.6 | 261.5
91925 | 15.14 | CABO DE COBRE FLEXÍVEL ISOLADO, 1,5 MM², ANTI-CHAMA 450/750 V, PARA CIRCUITOS TERMINAIS (cores preta, branco, azul e verde) - FORNECIMENTO E INSTALAÇÃO | m | 30 | 4.13 | 5.1625 | 92.88 | 61.92 | 154.8
96985 | 15.15 | HASTE DE ATERRAMENTO 5/8 - FORNECIMENTO E INSTALAÇÃO. | unid | 1 | 100.88 | 126.1 | 75.66 | 50.44 | 126.1
91952 | 15.16 | INTERRUPTOR SIMPLES (1 MÓDULO), 10A/250V, INCLUINDO SUPORTE E PLACA - FORNECIMENTO E INSTALAÇÃO. | unid | 6 | 17.17 | 21.4625 | 77.256 | 51.504 | 128.76
91993 | 15.17 | TOMADA ALTA DE EMBUTIR (1 MÓDULO), 2P+T 20 A/250V, INCLUINDO SUPORTE E PLACA - FORNECIMENTO E INSTALAÇÃO. | unid | 1 | 39.98 | 49.975 | 29.988 | 19.992 | 49.98
97615 | 15.18 | LUMINÁRIA TIPO PAINEL LED, DE SOBREPOR 18 W/220 V, 5000 K- FORNECIMENTO E INSTALAÇÃO | unid | 14 | 68.31 | 85.3875 | 717.276 | 478.184 | 1195.46
100860 | 15.19 | CHUVEIRO ELÉTRICO COMUM CORPO PLÁSTICO, TIPO DUCHA FORNECIMENTO E INSTALAÇÃO | unid | 1 | 83.84 | 104.8 | 62.88 | 41.92 | 104.8
[8 empty] | TOTAL | 3038.29
16.0 SERVIÇOS FINAIS
97637 | 16.1 | REMOÇÃO DE TAPUME/ CHAPAS METÁLICAS E DE MADEIRA, DE FORMA MANUAL, SEM REAPROVEITAMENTO | m² | 85.8 | 2.39 | 2.9875 | 153.9252 | 102.6168 | 256.542
99814 | 16.2 | LIMPEZA DE SUPERFÍCIE COM JATO DE ALTA PRESSÃO | m² | 63.89 | 1.74 | 2.175 | 83.5681 | 55.7121 | 139.2802
Pesquisa de preço | 16.3 | CARGA MANUAL DE ENTULHO EM CAÇAMBA DE 5M³ | uni | 2 | 252 | 315 | 378 | 252 | 630
[8 empty] | TOTAL | 1025.8222
[6 empty] | TOTAL FINAL |  |  | 254261.19
[7 empty] | Material |  | 152556.714
[7 empty] | Mão de Obra |  | 101704.476
Três Passos, 25 de Abril de 2022
|  | _____________________________________ |  |  |  | _____________________________________
|  | Eng. Civil Camila Mertz Sousa |  |  |  | Eng. Eletricista Ronaldo Funchal
|  | CREA 231477 |  |  |  | CREA 46.943 D

## Cronograma
CRONOGRAMA FÍSICO/FINANCEIRO BANHEIROS – PARQUE DE EXPOSIÇÕES DA FEICAP
EMPREENDIMENTO: CONSTRUÇÃO DOS BANHEIROS – PARQUE DE EXPOSIÇÕES DA FEICAP
PROPRIETÁRIO: MUNICÍPIO DE TRÊS PASSOS
ENDEREÇO: AV. COSTA E SILVA, 2411 – PARQUE DE EXPOSIÇÕES DA FEICAP
CRONOGRAMA DE DESEMBOLSO
Projetos / Mês |  | % | Total / Serviços | % | 1º mês | % | 2º mês | % | 3º mês
BANHEIROS NOVOS
1.0 SERVIÇOS INICIAIS |  | 6.694% | 17020.794 | 100% | 17020.794
2.0 TRABALHOS EM TERRA |  | 2.164% | 5501.8522 | 100% | 5501.8522
3.0 INFRAESTRUTURA |  | 10.55% | 26823.8144 | 100% | 26823.8144
4.0 PAREDES |  | 6.59% | 16755.6768 | 100% | 16755.6768
5.0 SUPERESTRUTURA |  | 11.71% | 29781.5507 | 55% | 16379.8529 | 45% | 13401.6978
6.0 VERGAS E CONTRAVERGAS |  | 0.5109% | 1298.9628 | 100% | 1298.9628
7.0 PLATIBANDA |  | 0.9611% | 2443.6444 |  |  | 100% | 2443.6444
8.0 COBERTURA |  | 9.025% | 22947.983 |  |  | 100% | 22947.983
9.0 PISO |  | 2.622% | 6665.8808 |  |  |  |  | 100% | 6665.8808
10.0 REVESTIMENTOS |  | 15.35% | 39018.1476 |  |  | 55% | 21459.9812 | 45% | 17558.1664
11.0 ESQUADRIAS |  | 9.702% | 24669.132 |  |  |  |  | 100% | 24669.132
12.0 PINTURA |  | 2.165% | 5505.0316 |  |  |  |  | 100% | 5505.0316
13. EQUIPAMENTOS BANHEIROS |  | 9.151% | 23268.1755 |  |  |  |  | 100% | 23268.1755
14.0 INSTALAÇÕES HIDROSSANITÁRIAS |  | 11.21% | 28496.432 | 50% | 14248.216 | 50% | 14248.216
15.0 INSTALAÇÕES ELÉTRICAS |  | 1.195% | 3038.29 | 50% | 1519.145 | 50% | 1519.145
16.0 SERVIÇOS FINAIS |  | 0.4035% | 1025.8222 |  |  |  |  | 100% | 1025.8222
TOTAL CONSTRUÇÃO |  | 100% | 254261.19 | 39.15% | 99548.3141 | 29.9% | 76020.6674 | 30.95% | 78692.2085
TOTAL ACUMULADO |  | 100% |  | 39.15% | 99548.3141 | 69.05% | 175568.9815 | 100% | 254261.19
Três Passos, 25 de Abril de 2022
| _____________________________________ |  |  |  |  | _____________________________________
| Eng. Civil Camila Mertz Sousa |  |  |  |  | Eng. Eletricista Ronaldo Funchal
| CREA 231477 |  |  |  |  | CREA 46.943 D