## ORÇ RA
ORÇAMENTO REFERÊNCIA
EMPREENDIMENTO: Instalação de sistemas de ar condicionado
LOCAL: EMEF Guia Lopes (Distrito Floresta)
PROPONENTE: Município de Três Passos/RS
VÍNCULO: Secretaria Municipal de Educação e Cultura
| REFERÊNCIA: SINAPI 10/2021 |  |  |  | Custo unitário R$ |  | Custo sub-total (R$)
Item | DISCRIMINAÇÃO DE SERVIÇOS | Unid | Quantidades | Código SINAPI/Cotação | Material | Mão-de-obra | Material | Mão-de-obra | Total
|  |  | (A) |  | (B) | (C) | (D)=AxB | (E)=AxC | (F)=(D+E)
1.0 | Instalação de rede frigorígena composta de tubo de cobre, espuma elastomérica, duto de isolamento de polietileno, fita PVC branca, joelho de cobre, vácuo e carga de gás , adesivo, estopa e demais acessórios para unidade de capacidade de 12.000 BTUs e 18.000 BTUs | cj | 5 |  |  |  | 833.44 | 1040 | 1873.44
1.1 | Mecânico de refrigeração | h | 30 | 247 | 0 | 16 | 0 | 480 | 480
1.2 | Suporte mão-francesa em aço, abas 40 cm, capacidade 70 kg, branco | un. | 10 | 37591 | 31.19 | 0 | 311.9 | 0 | 311.9
1.3 | Bucha plástica S10, com parafuso 6,10 x 65 mm, soberbo, tipo philips | un. | 30 | 7568 | 1.16 | 0 | 34.8 | 0 | 34.8
1.4 | Tubo de cobre para ar condicionado/instalações residenciais e comerciais | m | 8 | 39660 | 43.99 | 0 | 351.92 | 0 | 351.92
1.5 | Tubo de espuma de polietileno expandido flexível para isolamento térmico de tubulação de ar condicionado | m | 8 | 39707 | 5.64 | 0 | 45.12 | 0 | 45.12
1.6 | Tubo de dreno corrugado flexível para drenagem | m | 15 | 38051 | 5.98 | 0 | 89.7 | 0 | 89.7
1.7 | Execução de manutenção preventiva dos sistemas de ar condicionado instalados existentes, das unidades evaporadora e condensadora (limpeza e higienização completa) | un. | 8 | Cotação | 0 | 70 | 0 | 560 | 560
2.0 | Instalações elétricas adequação/reforma para atendimento exclusivo dos circuitos alimentadores dos ar condicionados existentes e/ou à instalar, incluindo parafusos, buchas e acessórios necessários. | cj |  |  |  |  | 5313.02 | 2382.4 | 7695.42
2.1 | Eletricista | h | 80 | 2436 | 0 | 17.28 | 0 | 1382.4 | 1382.4
2.2 | Ajudante de eletricista | h | 80 | 247 | 0 | 12.5 | 0 | 1000 | 1000
2.3 | Cabo multipolar de cobre flexível 0,6/1 kV, 3x2,5 mm2, 3 condutores | m | 80 | 39258 | 9.12 | 0 | 729.6 | 0 | 729.6
2.4 | Cabo multipolar de cobre flexível 0,6/1 kV, 3x4,0 mm2, 3 condutores | m | 120 | 39259 | 13.89 | 0 | 1666.8 | 0 | 1666.8
2.5 | Cabo multipolar de cobre flexível 0,6/1 kV, 3x6,0 mm2, 3 condutores | m | 80 | 39260 | 19.77 | 0 | 1581.6 | 0 | 1581.6
2.6 | Eletroduto de PVC rígido de 3/4" rosqueável, sem luva | m | 30 | 2674 | 4.67 | 0 | 140.1 | 0 | 140.1
2.7 | Eletroduto de PVC rígido de 1 1/2" rosqueável, sem luva | m | 60 | 2680 | 10.68 | 0 | 640.8 | 0 | 640.8
2.8 | Abraçadeira em aço p/amarração de eletroduto tipo D 3/4", com bucha plástica e parafuso de fixação | un. | 30 | 400 | 1.27 | 0 | 38.1 | 0 | 38.1
2.9 | Abraçadeira em aço p/amarração de eletroduto tipo D 1 1/2", com bucha plástica e parafuso de fixação | un. | 60 | 394 | 2.51 | 0 | 150.6 | 0 | 150.6
2.10 | Luva de PVC rígido roscável de 3/4" para eletroduto | un. | 10 | 1891 | 1.49 | 0 | 14.9 | 0 | 14.9
2.11 | Luva de PVC rígido roscável de 1 1/2" para eletroduto | un. | 20 | 1893 | 4.44 | 0 | 88.8 | 0 | 88.8
2.12 | Caixa de passagem PVC 4"x4" | un. | 14 | 1873 | 5.89 | 0 | 82.46 | 0 | 82.46
2.13 | Instalação de Disjuntor monopolar tipo DIN 20 Amperes | pç | 8 | 34653 | 9.01 | 0 | 72.08 | 0 | 72.08
2.14 | Tomada 2P+T, 250 V, conjunto montado para sobrepor 4"x2" (caixa+módulo) | pç | 5 | 12147 | 15.17 | 0 | 75.85 | 0 | 75.85
2.15 | Perfil canaleta PVC 20 mmx3 m, formato C | pç | 1 | 39427 | 9.13 | 0 | 9.13 | 0 | 9.13
2.16 | Fita isolante adesiva antichama,uso ate 750 V, rolo 19 mmx25m preta | pç | 3 | 20111 | 7.4 | 0 | 22.2 | 0 | 22.2
3.0 | PMOC - Plano de Manutenção, Operação e Controle | cj | 1 |  |  |  | 0 | 350 | 350
3.1 | Execução de Plano de Manutenção, Operação e Controle (PMOC) das instalações e equipamentos de sistemas de climatização do ambiente, visando à eliminação ou minimização de riscos potenciais à saúde dos ocupantes efetuado por engenheiro da área | cj | 1 | Cotação | 0 | 350 | 0 | 350 | 350
TOTAL DO ITEM | [6 empty] | 6146.46 | 3772.4 | 9918.86
Observações: a) BDI incluso de 25%
b) Encargos sociais de 111,22% horista e 69,19% horista
c) Considerado todos esquipamentos instalados e em perfeito funcionamento e ajustado o equilíbrio de fases no centro de distribuição com todos equipamentos ligados