## ORÇ RA
ORÇAMENTO REFERÊNCIA
EMPREENDIMENTO: Instalação de sistema de ar condicionado
LOCAL: ESF Bela Vista (Bairro Bela Vista)
PROPONENTE: Município de Três Passos/RS
VÍNCULO: Secretaria Municipal de Saúde
|  |  |  | Custo unitário R$ |  | Custo sub-total (R$)
Item | DISCRIMINAÇÃO DE SERVIÇOS | Unid | Quantidades | Material | Mão-de-obra | Material | Mão-de-obra | Total
|  |  | (A) | (B) | (C) | (D)=AxB | (E)=AxC | (F)=(D+E)
1.0 | MATERIAIS E SERVIÇOS
1.1 | Instalação de rede frigorígena composta de tubo de cobre, espuma elastomérica, duto de isolamento de polietileno, fita PVC branca, joelho de cobre, vácuo e carga de gás , adesivo, estopa e demais acessórios para unidade de capacidade de 9.000 BTUs | cj | 2 | 80 | 30 | 160 | 60 | 220
1.2 | Instalação de rede frigorígena composta de tubo de cobre, espuma elastomérica, duto de isolamento de polietileno, fita PVC branca, joelho de cobre, vácuo e carga de gás , adesivo, estopa e demais acessórios para unidade de capacidade de 12.000 BTUs | cj | 0 | 0 | 0 | 0 | 0 | 0
1.3 | Instalação de rede frigorígena composta de tubo de cobre, espuma elastomérica, duto de isolamento de polietileno, fita PVC branca, joelho de cobre, vácuo e carga de gás , adesivo, estopa e demais acessórios para unidade de capacidade de 18.000 BTUs | cj | 0 | 0 | 0 | 0 | 0 | 0
1.4 | Fixação das unidades interna e externa, incluindo 2 suporte L, buchas plástica, parafusos, arruelas, chapa e gabarito, furo e/ou rasgo na alvenaria, espuma expansiva e acabamentos na alvenaria. | cj | 2 | 25 | 320 | 50 | 640 | 690
1.5 | Rede de alimentação elétrica com cabo de cobre tipo PP 3x2,5 mm2 | m | 45 | 12 | 5 | 540 | 225 | 765
1.6 | Rede de alimentação elétrica com cabo de cobre tipo PP 3x4,0 mm2 | m | 0 | 0 | 0 | 0 | 0 | 0
1.7 | Rede de alimentação elétrica com cabo de cobre tipo PP 3x6,0 mm2 | m | 0 | 0 | 0 | 0 | 0 | 0
1.8 | Instalação de eletrodutos PVC 3/4 ", incluindo braçadeiras, buchas plásticas, parafusos, curvas e luvas. | m | 0 | 0 | 5 | 0 | 0 | 0
1.9 | Instalação de eletrodutos PVC 1", incluindo braçadeiras, buchas plásticas, parafusos, curvas e luvas. | m | 0 | 0 | 0 | 0 | 0 | 0
1.10 | Instalação de eletrodutos PVC 1 1/2 ", incluindo braçadeiras, buchas plásticas, parafusos, curvas e luvas. | m | 0 | 0 | 0 | 0 | 0 | 0
1.11 | Instalação de eletrodutos PVC 2", incluindo braçadeiras, buchas plásticas, parafusos, curvas e luvas. | m | 0 | 0 | 0 | 0 | 0 | 0
1.12 | Instalação de Disjuntor monopolar tipo DIN 20 Amperes | pç | 2 | 14 | 70 | 28 | 140 | 168
1.13 | Instalação de disjuntor monopolar tipo UL 20 Amperes | pç | 0 | 0 | 0 | 0 | 0 | 0
1.14 | Disjuntor geral para o Centro de Distribuição tipo DIN 70 A | pç | 0 | 0 | 0 | 0 | 0 | 0
1.15 | Instalação de tomada 2P+T sistema X, com caixa de PVC retangular branca | pç | 2 | 40 | 80 | 80 | 160 | 240
1.16 | Instalação de perfil PVC 20 mm | m | 1 | 12 | 15 | 12 | 15 | 27
1.17 | Fita isolante 19 mmx20m preta | pç | 5 | 4 | 2 | 20 | 10 | 30
1.18 | Instalação de braçadeiras, parafusos e buchas plástica no. 6/8 | pç | 20 | 2 | 2 | 40 | 40 | 76.1
1.19 | Instalação de Centro de Distribuição de sobrepor, com tampa, metálico, para os circuitos elétricos alimentadores dos ar condicionados 30 módulos, com barramento de cobre150 A/380/220 V | cj | 0 | 0 | 0 | 0 | 0 | 0
1.20 | Retirada e reinstalação de ar condicionado split em nova posição, incluindo manutenção preventiva (limpeza geral das unidades evaporadora e condensadora, incluindo a rede frigorígena) | pç | 0 | 0 | 0 | 0 | 0 | 0
1.21 | Execução de manutenção preventiva dos sistemas de ar condicionado instalados existentes, das unidades evaporadora e condensadora (limpeza e higienização completa, motor, hélice de ventilação, placa eletrônica, avaliação da fixação dos equipamentos e das condições de operação do controle remoto-pilhas), incluindo substituição em caso de danos ou más condições de funciomamento destes ítens. | cj | 6 | 0 | 220 | 0 | 1320 | 1320
1.22 | Instalação de dreno de PVC 20 mm, incluindo joelho, braçadeira, cola, bucha plastica e parafusos de fixação a cada metro (comprimento de até 2 metros) | pç | 6 | 6 | 10 | 36 | 60 | 96
1.23 | Execução de Plano de Manutenção, Operação e Controle (PMOC) das instalações e equipamentos de sistemas de climatização do ambiente, visando à eliminação ou minimização de riscos potenciais à saúde dos ocupantes | pç | 1 | 0 | 250 | 0 | 250 | 250
[5 empty] | TOTAIS: | 966 | 2920 | 3882.1
TOTAL DO ITEM | [7 empty] | 3882.1