## Plan1
PREFEITURA MUNICIPAL DE TRÊS PASSOS/RS
Descrição |  | COMPOSIÇÃO Estaca escavada mecanicamente, sem fluido estabilizante, com 25 cm de diâmetro, concreto lançado por caminhão betoneira.
Unidade |  | M
Regime Tributário |  | NÃO DESONERADO
Data BASE SINAPI |  | 2021-07-01
SINAPI CÓDIGO | Quant. | Discriminação dos Serviços | Unid. | Custo Unitário | Custo total
92720 | 0.0557 | concreto fck 25 MPA com uso de bomba, lançamento e adensamento | m³ | 473.36 | 26.3662
88316 | 0.2263 | servente com encargos complementares | H | 17.76 | 4.0191
90680 | 0.0247 | perfuratriz hidráulica sobre caminhão com trado acoplado, profundidade máxima de 20 m, diâmetro máximo de 1500 mm, potência instalada de 137 Hp, mesa rotativa com torque máximo de 30 knm | CHP | 334.19 | 8.2545
90681 | 0.049 | perfuratriz hidáulica sobre caminhão com trado acoplado, profundidade máxima de 20 m, diâmetro máximo de 1500 mm, potência instalada de 137 Hp, mesa rotativa com torque máximo de 30 knm | CHI | 141.62 | 6.9394
90778 | 0.0051 | engenheiro civil de obra pleno com encargos complementares | H | 107.37 | 0.54759
95577 | 3.05 | montagem de armadura longitudinal para estacas de seção circular diâmetro de 10 mm ( 5 ferros) | kg | 15.84 | 48.312
95583 | 0.84 | montagem de armadura transversal para estacas de seção circular diâmetro de 5 mm ( estribo) | kg | 19.03 | 15.9852
97913 | 0.0205 | transporte com caminhão basculante de 6 m³, em via urbana em revestimento primário | m³/km | 2.35 | 0.048175
|  |  |  | VALOR P/M | 110.4721
|  | Três Passos, 28 de agosto de 2021. |  | VALOR TOTAL | 110.4721
RESPONSAVEL TÉCNICA JANETE H. BOURSCHEID
ENG. CIVIL CREA 101919-D